## Sheet1
需要输入的值 |  | 说明 |  | 计算参考公式：
计算出的值
步骤一：电感参数理论计算：
参数 | 数值 | 单位 | 参数说明
Vin(Max) | 16 | V | 输入电压(最大值)
Vout | 5 | V | 输出电压
lo(Max) | 0.6 | A | 输出平均电流(最大值)
KIND | 0.4 |  | 电流纹波系数(一般建议取0.4~0.6，最大不超过1.0)
fsw | 770 | KHz | 工作频率
Lmin | 18.6012 | uH | 电感量（最小值）
Iripple | 0.24 | A | 电感上纹波电流
lpeak | 0.72 | A | 电感上峰值电流
步骤二：实际电感建议选型参数
参数 | 数值 | 单位 | 备注
选取电感量L | 22 | uH | 依据上面计算出的Lmin值，选取常用的电感值
实际Iripple | 0.20292 | A
需求Ims(min) | 0.86122 | A | 电感温升电流/有效值电流（至少按照70%降额）
需求Isat(min) | 1.0286 | A | 电感饱和电流（至少按照70%降额）
需求DCR(Max) |  | mΩ | 参照DC-DC应用说明，如有特殊要求
步骤三：依据电感量、有效值/饱和电流从器件优选库或电感产品目录选择合适的电感型号